## st-link-v2
Comment | Description | Designator | Footprint | LibRef | Quantity
10uF | Capacitor | C1 | 0603C | CAP | 1
0.1uF | Capacitor | C2, C5, C6, C7, C8, C9, C10 | 0603C | CAP | 7
1uF | Capacitor | C3, C4 | 0603C | CAP | 2
20pF | Capacitor | C11, C12 | 0603C | CAP | 2
CESD3V3D3 | Uni-direction ESD Protection Diode | D1, D2 | SOD-323_L1.8-W1.3-LS2.5-RD | CESD3V3D3 | 2
0.5A/6V | Fuse | F1 | 0603F | Fuse | 1
USB-TypeC-16P | USB Type C 16 Pin Female | J1 | USB-C-SMD_KH-TYPE-C-16P | USB-TypeC-16P | 1
Header-1x4 | Header with 1x4 pins | J2 | HDR-TH_4P-P2.54-V-M | Header-1x4 | 1
Header-1x8 | Header with 1x8 pins | J3 | HDR-TH_8P-P2.54-V-M | Header-1x8 | 1
LED-GREEN | LED | LED1 | 0603LED | LED | 1
LED-BLUE | LED | LED2 | 0603LED | LED | 1
LED-RED | LED | LED3 | 0603LED | LED | 1
1.5K | Resistor | R1 | 0603R | RES | 1
22R | Resistor | R2, R3, R10, R12 | 0603R | RES | 4
10K | Resistor | R4, R7, R19 | 0603R | RES | 3
4.7K | Resistor | R5, R6 | 0603R | RES | 2
100R | Resistor | R8 | 0603R | RES | 1
1K | Resistor | R9, R11, R13 | 0603R | RES | 3
680R | Resistor | R14 | 0603R | RES | 1
220R | Resistor | R15, R17 | 0603R | RES | 2
47R | Resistor | R16, R18 | 0603R | RES | 2
STM32F103C8T6 | STM32F103x8 LQFP48 | U1 | LQFP-48_L7.0-W7.0-P0.50-LS9.0-BL | STM32F103x8_LQFP48 | 1
RT9013-33GB | 500mA LDO Regulator without Bypass Capacitor | U2 | SOT-23-5_L3.0-W1.7-P0.95-LS2.8-BR | RT9013 | 1
8MHz | passive crystal 8MHz | X1 | OSC-SMD_3225-4P-L3.2-W2.5-BL | XTAL-Crystal-MHz | 1